## PBJ_EU
Reference | Quantity | Value | Footprint | LCSC Part #
C1 C5 | 2 | 10uF | Capacitor_THT:C_Radial_D5.0mm_H11.0mm_P2.00mm | C88726
C13 C14 C15 C16 | 4 | 10nF | Capacitor_THT:C_Rect_L7.0mm_W2.0mm_P5.00mm | C45669
C2 C6 C7 C8 C10 C11 | 6 | .1uF | Capacitor_THT:C_Rect_L7.0mm_W2.0mm_P5.00mm | C84772
C4 C12 | 2 | 22uF | Capacitor_THT:C_Radial_D5.0mm_H11.0mm_P2.00mm | C43346
D18 D19 D20 D21 | 4 | SB120 | Diode_THT:D_DO-41_SOD81_P7.62mm_Horizontal | C174003
J5 J7 | 2 | Conn_02x05_Odd_Even | Connector_PinHeader_2.54mm:PinHeader_2x05_P2.54mm_Vertical | C492422
R1 R2 R3 R4 R5 R6 R7 R8 R9 R14 R15 R16 | 12 | 2.2K | Resistor_THT:R_Axial_DIN0207_L6.3mm_D2.5mm_P10.16mm_Horizontal | C120063
R10 R11 R12 R13 | 4 | 1M | Resistor_THT:R_Axial_DIN0207_L6.3mm_D2.5mm_P10.16mm_Horizontal | C433776
R17 R18 | 2 | 620 | Resistor_THT:R_Axial_DIN0207_L6.3mm_D2.5mm_P10.16mm_Horizontal | C713992
RV1 RV2 | 2 | 5K | Potentiometer_THT:Potentiometer_Bourns_3296W_Vertical | C60620
SK1 SK2 | 2 | A_08-LC-TT | Package_DIP:DIP-8_W7.62mm_Socket_LongPads | C72124
TP1 TP2 TP3 TP4 TP5 TP6 TP7 TP8 | 8 | TestPoint | TestPoint:TestPoint_Keystone_5005-5009_Compact | C238123
U1 U2 | 2 | TL032IP | Package_DIP:DIP-8_W7.62mm_Socket_LongPads | C72124
U3 U4 | 2 | LM317_TO-220 | Package_TO_SOT_THT:TO-220-3_Vertical | C14502